## 【标表1】投标报价汇总表
投标报价汇总表
合同段：三门峡市陕州区S245线骆驼脖隧道混凝土结构损伤抢险工程 |  |  | 标表1
序号 | 章次 | 科目名称 | 金额（元）
1 | 100 | 总则
2 | 500 | 隧道
3 | 第100章至第700章合计
4 | 已包含在清单合计中的材料、工程设备、专业工程暂估价合计
5 | 清单合计减去材料、工程设备、专业工程暂估价合计
6 | 计日工合计
7 | 暂列金额（不含计日工总额）
8 | 投标报价
清单 第 1 页 |  |  | 共 1 页

## 【标表2】工程量清单表
工程量清单表
合同段：三门峡市陕州区S245线骆驼脖隧道混凝土结构损伤抢险工程 |  |  |  |  | 标表2
清单 第100章 总则
子目号 | 子目名称 | 单位 | 数量 | 单价 | 合价
101 | 通则
101-1 | 工程保险费 | 总额 | 1
102 | 工程管理
102-3 | 安全生产费 | 总额 | 1
103 | 临时工程与设施 | m | 50
103-3 | 临时供电设施架设、维护与拆除 | m | 50
清单 第100章 合计 人民币 元
清单 第 1 页 |  |  |  |  | 共 2 页
工程量清单表
合同段：三门峡市陕州区S245线骆驼脖隧道混凝土结构损伤抢险工程 |  |  |  |  | 标表2
清单 第500章 隧道
子目号 | 子目名称 | 单位 | 数量 | 单价 | 合价
502 | 施工工作平台措施 | m2 | 70
502-1 | 移动门式台架 | m2 | 70
503 | 洞口洞门病害 | m2 | 10
503-1 | 混凝土表面处理 | m2 | 10
-a | 砂浆修补 | m2 | 10
-a-2 | 环氧水泥砂浆 | m2 | 10
-a-2-1 | 混凝土结构表面缺陷清除 | m2 | 10
-a-2-2 | 高压水射流基面处理 | m2 | 10
-a-3-3 | 环氧砂浆缺陷修复 | m2 | 10
-d | 5cmPVC管 | m | 50
504 | 衬砌病害 | m2 | 1546.5
504-1 | 表面处理 | m2 | 1546.5
-a | 涂抹环氧砂浆 | m2 | 1546.5
-a-1 | 混凝土结构表面缺陷清除 | m2 | 773.3
-a-2 | 高压水射流基面处理 | m2 | 1546.5
-a-3 | 环氧砂浆缺陷修复 | m2 | 773.3
-b | 裂缝灌浆 | m | 616
507 | 洞内装饰 | m2 | 1556.5
507-2 | 涂装 | m2 | 1556.5
清单 第500章 合计 人民币 元
清单 第 2 页 |  |  |  |  | 共 2 页