## 【标表1】投标报价汇总表
投标报价汇总表
合同段：三门峡市省道312线湖滨区境（K471+172－K473+790）段路面病害处治养护工程 |  |  | 标表1
序号 | 章次 | 科目名称 | 金额（元）
1 | 100 | 总 则
2 | 200 | 路 基
3 | 300 | 路 面
4 | 600 | 安全设施及预埋管线
5 | 第100章至第700章合计
6 | 已包含在清单合计中的材料、工程设备、专业工程暂估价合计
7 | 清单合计减去材料、工程设备、专业工程暂估价合计
8 | 计日工合计
9 | 暂列金额（不含计日工总额）
10 | 投标报价
清单 第 1 页 |  |  | 共 1 页

## 【标表2】工程量清单表
工程量清单表
合同段：三门峡市省道312线湖滨区境（K471+172－K473+790）段路面病害处治养护工程 |  |  |  |  | 标表2
清单 第100章 总 则
子目号 | 子目名称 | 单位 | 数量 | 单价 | 合价
101 | 通则
102 | 工程管理 | 总额 | 1
102-3 | 安全生产费 | 总额 | 1
103 | 临时工程与设施 | 总额 | 1
103-6 | 运营保通工程 | 总额 | 1
清单 第100章 合计 人民币 元
清单 第 1 页 |  |  |  |  | 共 4 页
工程量清单表
合同段：三门峡市省道312线湖滨区境（K471+172－K473+790）段路面病害处治养护工程 |  |  |  |  | 标表2
清单 第200章 路 基
子目号 | 子目名称 | 单位 | 数量 | 单价 | 合价
202 | 场地清理
202-2 | 挖除旧路面
-b | 沥青混凝土路面
-b-1 | 铣刨沥青混凝土(厚度11cm) | m2 | 3537
清单 第200章 合计 人民币 元
清单 第 2 页 |  |  |  |  | 共 4 页
工程量清单表
合同段：三门峡市省道312线湖滨区境（K471+172－K473+790）段路面病害处治养护工程 |  |  |  |  | 标表2
清单 第300章 路 面
子目号 | 子目名称 | 单位 | 数量 | 单价 | 合价
309 | 热拌沥青混合料面层
309-2 | 中粒式抗车辙沥青混凝土（KAC-16C）
-a | 4cm中粒式抗车辙沥青混凝土（KAC-16C） | m2 | 3537
309-3 | 粗粒式沥青混凝土
-a | 7cm粗粒式沥青混凝土（AC-25C） | m2 | 3537
310 | 沥青表面处置与封层
310-2 | 封层 | m2 | 3537
310-3 | 粘层 | m2 | 3537
315 | 旧路面处置
-d | 热沥青 | m2 | 75
-e | 抗裂贴 | m2 | 274
清单 第300章 合计 人民币 元
清单 第 3 页 |  |  |  |  | 共 4 页
工程量清单表
合同段：三门峡市省道312线湖滨区境（K471+172－K473+790）段路面病害处治养护工程 |  |  |  |  | 标表2
清单 第600章 安全设施及预埋管线
子目号 | 子目名称 | 单位 | 数量 | 单价 | 合价
605 | 道路交通标线
605-1 | 热熔型涂料路面标线
-a | 反光型热熔标线 | m2 | 269.9
清单 第600章 合计 人民币 元
清单 第 4 页 |  |  |  |  | 共 4 页